## 真值表
# | 指令 | Funct7 (十进制) | Funct3 (十进制) | OpCode (十六进制) | F30 | F25 | F14 | F13 | F12 | OP6 | OP5 | OP4 | OP3 | OP2 | ALU_OP | S3 | S2 | S1 | S0 | MemtoReg | MemWrite | ALU_Src | RegWrite | ecall | S_Type | BEQ | BNE | Jal | jalr | SB | BLTU | R1 | R2 | I | B | XXX | XXX | XXX | 可增加列，自定义控制信号
1 | add | 0 | 0 | c | 0 | 0 | 0 | 0 | 0 | 0 | 1 | 1 | 0 | 0 | 5 | 0 | 1 | 0 | 1 |  |  |  | 1
2 | sub | 32 | 0 | c | 1 | 0 | 0 | 0 | 0 | 0 | 1 | 1 | 0 | 0 | 6 | 0 | 1 | 1 | 0 |  |  |  | 1
3 | and | 0 | 7 | c | 0 | 0 | 1 | 1 | 1 | 0 | 1 | 1 | 0 | 0 | 7 | 0 | 1 | 1 | 1 |  |  |  | 1
4 | or | 0 | 6 | c | 0 | 0 | 1 | 1 | 0 | 0 | 1 | 1 | 0 | 0 | 8 | 1 | 0 | 0 | 0 |  |  |  | 1
5 | slt | 0 | 2 | c | 0 | 0 | 0 | 1 | 0 | 0 | 1 | 1 | 0 | 0 | 11 | 1 | 0 | 1 | 1 |  |  |  | 1
6 | sltu | 0 | 3 | c | 0 | 0 | 0 | 1 | 1 | 0 | 1 | 1 | 0 | 0 | 12 | 1 | 1 | 0 | 0 |  |  |  | 1
7 | addi |  | 0 | 4 |  |  | 0 | 0 | 0 | 0 | 0 | 1 | 0 | 0 | 5 | 0 | 1 | 0 | 1 |  |  | 1 | 1
8 | andi |  | 7 | 4 |  |  | 1 | 1 | 1 | 0 | 0 | 1 | 0 | 0 | 7 | 0 | 1 | 1 | 1 |  |  | 1 | 1
9 | ori |  | 6 | 4 |  |  | 1 | 1 | 0 | 0 | 0 | 1 | 0 | 0 | 8 | 1 | 0 | 0 | 0 |  |  | 1 | 1
10 | xori |  | 4 | 4 |  |  | 1 | 0 | 0 | 0 | 0 | 1 | 0 | 0 | 9 | 1 | 0 | 0 | 1 |  |  | 1 | 1
11 | slti |  | 2 | 4 |  |  | 0 | 1 | 0 | 0 | 0 | 1 | 0 | 0 | 11 | 1 | 0 | 1 | 1 |  |  | 1 | 1
12 | slli | 0 | 1 | 4 | 0 | 0 | 0 | 0 | 1 | 0 | 0 | 1 | 0 | 0 | 0 | 0 | 0 | 0 | 0 |  |  | 1 | 1
13 | srli | 0 | 5 | 4 | 0 | 0 | 1 | 0 | 1 | 0 | 0 | 1 | 0 | 0 | 2 | 0 | 0 | 1 | 0 |  |  | 1 | 1
14 | srai | 32 | 5 | 4 | 1 | 0 | 1 | 0 | 1 | 0 | 0 | 1 | 0 | 0 | 1 | 0 | 0 | 0 | 1 |  |  | 1 | 1
15 | lw |  | 2 | 0 |  |  | 0 | 1 | 0 | 0 | 0 | 0 | 0 | 0 | 5 | 0 | 1 | 0 | 1 | 1 |  | 1 | 1
16 | sw |  | 2 | 8 |  |  | 0 | 1 | 0 | 0 | 1 | 0 | 0 | 0 | 5 | 0 | 1 | 0 | 1 |  | 1 | 1 |  |  | 1
17 | ecall | 0 | 0 | 1c | 0 | 0 | 0 | 0 | 0 | 1 | 1 | 1 | 0 | 0 |  | X | X | X | X |  |  |  |  | 1
18 | beq |  | 0 | 18 |  |  | 0 | 0 | 0 | 1 | 1 | 0 | 0 | 0 | 6 | 0 | 1 | 1 | 0 | [6 empty] | 1
19 | bne |  | 1 | 18 |  |  | 0 | 0 | 1 | 1 | 1 | 0 | 0 | 0 | 6 | 0 | 1 | 1 | 0 | [7 empty] | 1
20 | jal |  |  | 01b | [5 empty] | 1 | 1 | 0 | 1 | 1 | 5 | 0 | 1 | 0 | 1 |  |  |  | 1 |  |  |  |  | 1
21 | jalr |  | 0 | 19 |  |  | 0 | 0 | 0 | 1 | 1 | 0 | 0 | 1 | 5 | 0 | 1 | 0 | 1 |  |  | 1 | 1 | [5 empty] | 1
22 | CSRRSI |  | 6 | 1c |  |  | 1 | 1 | 0 | 1 | 1 | 1 | 0 | 0 |  | X | X | X | X
23 | CSRRCI |  | 7 | 1c |  |  | 1 | 1 | 1 | 1 | 1 | 1 | 0 | 0 |  | X | X | X | X
24 | URET | 0 | 0 | 1c | 0 | 0 | 0 | 0 | 0 | 1 | 1 | 1 | 0 | 0 |  | X | X | X | X
25 | SLL | 0 | 1 | c | 0 | 0 | 0 | 0 | 1 | 0 | 1 | 1 | 0 | 0 | 0 | 0 | 0 | 0 | 0 |  |  |  | 1 | [8 empty] | 1 | 1
26 | SRA | 32 | 5 | c | 1 | 0 | 1 | 0 | 1 | 0 | 1 | 1 | 0 | 0 | 1 | 0 | 0 | 0 | 1 |  |  |  | 1 | [8 empty] | 1 | 1
27 | SB |  | 0 | 8 |  |  | 0 | 0 | 0 | 0 | 1 | 0 | 0 | 0 | 5 | 0 | 1 | 0 | 1 |  | 1 | 1 |  |  | 1 |  |  |  |  | 1 |  |  | 1
28 | BLTU |  | 6 | 18 |  |  | 1 | 1 | 0 | 1 | 1 | 0 | 0 | 0 | 12 | 1 | 1 | 0 | 0 | [11 empty] | 1 | 1 | 1 |  | 1
29 | [15 empty] | X | X | X | X
30 | [15 empty] | X | X | X | X
31 | [15 empty] | X | X | X | X
32 | [15 empty] | X | X | X | X
33 | [15 empty] | X | X | X | X
34 | [15 empty] | X | X | X | X

## 控制信号表达式生成
指令 | Funct7 (十进制) | Funct3 (十进制) | OpCode (十六进制) | F30 | F25 | F14 | F13 | F12 | OP6 | OP5 | OP4 | OP3 | OP2 | 逻辑表达式最小项 | S3 | S2 | S1 | S0 | MemtoReg | MemWrite | ALU_Src | RegWrite | ecall | S_Type | BEQ | BNE | Jal | jalr | SB | BLTU | R1 | R2 | I | B | XXX | XXX | XXX
add | 0 | 0 | c | ~F30& | ~F25& | ~F14& | ~F13& | ~F12& | ~OP6& | OP5& | OP4& | ~OP3& | ~OP2& | ~F30&~F25&~F14&~F13&~F12&~OP6& OP5& OP4&~OP3&~OP2 |  | ~F30&~F25&~F14&~F13&~F12&~OP6& OP5& OP4&~OP3&~OP2+ |  | ~F30&~F25&~F14&~F13&~F12&~OP6& OP5& OP4&~OP3&~OP2+ |  |  |  | ~F30&~F25&~F14&~F13&~F12&~OP6& OP5& OP4&~OP3&~OP2+
sub | 32 | 0 | c | F30& | ~F25& | ~F14& | ~F13& | ~F12& | ~OP6& | OP5& | OP4& | ~OP3& | ~OP2& | F30&~F25&~F14&~F13&~F12&~OP6& OP5& OP4&~OP3&~OP2 |  | F30&~F25&~F14&~F13&~F12&~OP6& OP5& OP4&~OP3&~OP2+ | F30&~F25&~F14&~F13&~F12&~OP6& OP5& OP4&~OP3&~OP2+ |  |  |  |  | F30&~F25&~F14&~F13&~F12&~OP6& OP5& OP4&~OP3&~OP2+
and | 0 | 7 | c | ~F30& | ~F25& | F14& | F13& | F12& | ~OP6& | OP5& | OP4& | ~OP3& | ~OP2& | ~F30&~F25& F14& F13& F12&~OP6& OP5& OP4&~OP3&~OP2 |  | ~F30&~F25& F14& F13& F12&~OP6& OP5& OP4&~OP3&~OP2+ | ~F30&~F25& F14& F13& F12&~OP6& OP5& OP4&~OP3&~OP2+ | ~F30&~F25& F14& F13& F12&~OP6& OP5& OP4&~OP3&~OP2+ |  |  |  | ~F30&~F25& F14& F13& F12&~OP6& OP5& OP4&~OP3&~OP2+
or | 0 | 6 | c | ~F30& | ~F25& | F14& | F13& | ~F12& | ~OP6& | OP5& | OP4& | ~OP3& | ~OP2& | ~F30&~F25& F14& F13&~F12&~OP6& OP5& OP4&~OP3&~OP2 | ~F30&~F25& F14& F13&~F12&~OP6& OP5& OP4&~OP3&~OP2+ | [6 empty] | ~F30&~F25& F14& F13&~F12&~OP6& OP5& OP4&~OP3&~OP2+
slt | 0 | 2 | c | ~F30& | ~F25& | ~F14& | F13& | ~F12& | ~OP6& | OP5& | OP4& | ~OP3& | ~OP2& | ~F30&~F25&~F14& F13&~F12&~OP6& OP5& OP4&~OP3&~OP2 | ~F30&~F25&~F14& F13&~F12&~OP6& OP5& OP4&~OP3&~OP2+ |  | ~F30&~F25&~F14& F13&~F12&~OP6& OP5& OP4&~OP3&~OP2+ | ~F30&~F25&~F14& F13&~F12&~OP6& OP5& OP4&~OP3&~OP2+ |  |  |  | ~F30&~F25&~F14& F13&~F12&~OP6& OP5& OP4&~OP3&~OP2+
sltu | 0 | 3 | c | ~F30& | ~F25& | ~F14& | F13& | F12& | ~OP6& | OP5& | OP4& | ~OP3& | ~OP2& | ~F30&~F25&~F14& F13& F12&~OP6& OP5& OP4&~OP3&~OP2 | ~F30&~F25&~F14& F13& F12&~OP6& OP5& OP4&~OP3&~OP2+ | ~F30&~F25&~F14& F13& F12&~OP6& OP5& OP4&~OP3&~OP2+ | [5 empty] | ~F30&~F25&~F14& F13& F12&~OP6& OP5& OP4&~OP3&~OP2+
addi |  | 0 | 4 |  |  | ~F14& | ~F13& | ~F12& | ~OP6& | ~OP5& | OP4& | ~OP3& | ~OP2& | ~F14&~F13&~F12&~OP6&~OP5& OP4&~OP3&~OP2 |  | ~F14&~F13&~F12&~OP6&~OP5& OP4&~OP3&~OP2+ |  | ~F14&~F13&~F12&~OP6&~OP5& OP4&~OP3&~OP2+ |  |  | ~F14&~F13&~F12&~OP6&~OP5& OP4&~OP3&~OP2+ | ~F14&~F13&~F12&~OP6&~OP5& OP4&~OP3&~OP2+
andi |  | 7 | 4 |  |  | F14& | F13& | F12& | ~OP6& | ~OP5& | OP4& | ~OP3& | ~OP2& | F14& F13& F12&~OP6&~OP5& OP4&~OP3&~OP2 |  | F14& F13& F12&~OP6&~OP5& OP4&~OP3&~OP2+ | F14& F13& F12&~OP6&~OP5& OP4&~OP3&~OP2+ | F14& F13& F12&~OP6&~OP5& OP4&~OP3&~OP2+ |  |  | F14& F13& F12&~OP6&~OP5& OP4&~OP3&~OP2+ | F14& F13& F12&~OP6&~OP5& OP4&~OP3&~OP2+
ori |  | 6 | 4 |  |  | F14& | F13& | ~F12& | ~OP6& | ~OP5& | OP4& | ~OP3& | ~OP2& | F14& F13&~F12&~OP6&~OP5& OP4&~OP3&~OP2 | F14& F13&~F12&~OP6&~OP5& OP4&~OP3&~OP2+ | [5 empty] | F14& F13&~F12&~OP6&~OP5& OP4&~OP3&~OP2+ | F14& F13&~F12&~OP6&~OP5& OP4&~OP3&~OP2+
xori |  | 4 | 4 |  |  | F14& | ~F13& | ~F12& | ~OP6& | ~OP5& | OP4& | ~OP3& | ~OP2& | F14&~F13&~F12&~OP6&~OP5& OP4&~OP3&~OP2 | F14&~F13&~F12&~OP6&~OP5& OP4&~OP3&~OP2+ |  |  | F14&~F13&~F12&~OP6&~OP5& OP4&~OP3&~OP2+ |  |  | F14&~F13&~F12&~OP6&~OP5& OP4&~OP3&~OP2+ | F14&~F13&~F12&~OP6&~OP5& OP4&~OP3&~OP2+
slti |  | 2 | 4 |  |  | ~F14& | F13& | ~F12& | ~OP6& | ~OP5& | OP4& | ~OP3& | ~OP2& | ~F14& F13&~F12&~OP6&~OP5& OP4&~OP3&~OP2 | ~F14& F13&~F12&~OP6&~OP5& OP4&~OP3&~OP2+ |  | ~F14& F13&~F12&~OP6&~OP5& OP4&~OP3&~OP2+ | ~F14& F13&~F12&~OP6&~OP5& OP4&~OP3&~OP2+ |  |  | ~F14& F13&~F12&~OP6&~OP5& OP4&~OP3&~OP2+ | ~F14& F13&~F12&~OP6&~OP5& OP4&~OP3&~OP2+
slli | 0 | 1 | 4 | ~F30& | ~F25& | ~F14& | ~F13& | F12& | ~OP6& | ~OP5& | OP4& | ~OP3& | ~OP2& | ~F30&~F25&~F14&~F13& F12&~OP6&~OP5& OP4&~OP3&~OP2 | [6 empty] | ~F30&~F25&~F14&~F13& F12&~OP6&~OP5& OP4&~OP3&~OP2+ | ~F30&~F25&~F14&~F13& F12&~OP6&~OP5& OP4&~OP3&~OP2+
srli | 0 | 5 | 4 | ~F30& | ~F25& | F14& | ~F13& | F12& | ~OP6& | ~OP5& | OP4& | ~OP3& | ~OP2& | ~F30&~F25& F14&~F13& F12&~OP6&~OP5& OP4&~OP3&~OP2 |  |  | ~F30&~F25& F14&~F13& F12&~OP6&~OP5& OP4&~OP3&~OP2+ |  |  |  | ~F30&~F25& F14&~F13& F12&~OP6&~OP5& OP4&~OP3&~OP2+ | ~F30&~F25& F14&~F13& F12&~OP6&~OP5& OP4&~OP3&~OP2+
srai | 32 | 5 | 4 | F30& | ~F25& | F14& | ~F13& | F12& | ~OP6& | ~OP5& | OP4& | ~OP3& | ~OP2& | F30&~F25& F14&~F13& F12&~OP6&~OP5& OP4&~OP3&~OP2 |  |  |  | F30&~F25& F14&~F13& F12&~OP6&~OP5& OP4&~OP3&~OP2+ |  |  | F30&~F25& F14&~F13& F12&~OP6&~OP5& OP4&~OP3&~OP2+ | F30&~F25& F14&~F13& F12&~OP6&~OP5& OP4&~OP3&~OP2+
lw |  | 2 | 0 |  |  | ~F14& | F13& | ~F12& | ~OP6& | ~OP5& | ~OP4& | ~OP3& | ~OP2& | ~F14& F13&~F12&~OP6&~OP5&~OP4&~OP3&~OP2 |  | ~F14& F13&~F12&~OP6&~OP5&~OP4&~OP3&~OP2+ |  | ~F14& F13&~F12&~OP6&~OP5&~OP4&~OP3&~OP2+ | ~F14& F13&~F12&~OP6&~OP5&~OP4&~OP3&~OP2+ |  | ~F14& F13&~F12&~OP6&~OP5&~OP4&~OP3&~OP2+ | ~F14& F13&~F12&~OP6&~OP5&~OP4&~OP3&~OP2+
sw |  | 2 | 8 |  |  | ~F14& | F13& | ~F12& | ~OP6& | OP5& | ~OP4& | ~OP3& | ~OP2& | ~F14& F13&~F12&~OP6& OP5&~OP4&~OP3&~OP2 |  | ~F14& F13&~F12&~OP6& OP5&~OP4&~OP3&~OP2+ |  | ~F14& F13&~F12&~OP6& OP5&~OP4&~OP3&~OP2+ |  | ~F14& F13&~F12&~OP6& OP5&~OP4&~OP3&~OP2+ | ~F14& F13&~F12&~OP6& OP5&~OP4&~OP3&~OP2+ |  |  | ~F14& F13&~F12&~OP6& OP5&~OP4&~OP3&~OP2+
ecall | 0 | 0 | 1c | ~F30& | ~F25& | ~F14& | ~F13& | ~F12& | OP6& | OP5& | OP4& | ~OP3& | ~OP2& | ~F30&~F25&~F14&~F13&~F12& OP6& OP5& OP4&~OP3&~OP2 | [8 empty] | ~F30&~F25&~F14&~F13&~F12& OP6& OP5& OP4&~OP3&~OP2+
beq |  | 0 | 18 |  |  | ~F14& | ~F13& | ~F12& | OP6& | OP5& | ~OP4& | ~OP3& | ~OP2& | ~F14&~F13&~F12& OP6& OP5&~OP4&~OP3&~OP2 |  | ~F14&~F13&~F12& OP6& OP5&~OP4&~OP3&~OP2+ | ~F14&~F13&~F12& OP6& OP5&~OP4&~OP3&~OP2+ | [7 empty] | ~F14&~F13&~F12& OP6& OP5&~OP4&~OP3&~OP2+
bne |  | 1 | 18 |  |  | ~F14& | ~F13& | F12& | OP6& | OP5& | ~OP4& | ~OP3& | ~OP2& | ~F14&~F13& F12& OP6& OP5&~OP4&~OP3&~OP2 |  | ~F14&~F13& F12& OP6& OP5&~OP4&~OP3&~OP2+ | ~F14&~F13& F12& OP6& OP5&~OP4&~OP3&~OP2+ | [8 empty] | ~F14&~F13& F12& OP6& OP5&~OP4&~OP3&~OP2+
jal |  |  | 01b | [5 empty] | OP6& | OP5& | ~OP4& | OP3& | OP2& | OP6& OP5&~OP4& OP3& OP2 |  | OP6& OP5&~OP4& OP3& OP2+ |  | OP6& OP5&~OP4& OP3& OP2+ |  |  |  | OP6& OP5&~OP4& OP3& OP2+ |  |  |  |  | OP6& OP5&~OP4& OP3& OP2+
jalr |  | 0 | 19 |  |  | ~F14& | ~F13& | ~F12& | OP6& | OP5& | ~OP4& | ~OP3& | OP2& | ~F14&~F13&~F12& OP6& OP5&~OP4&~OP3& OP2 |  | ~F14&~F13&~F12& OP6& OP5&~OP4&~OP3& OP2+ |  | ~F14&~F13&~F12& OP6& OP5&~OP4&~OP3& OP2+ |  |  | ~F14&~F13&~F12& OP6& OP5&~OP4&~OP3& OP2+ | ~F14&~F13&~F12& OP6& OP5&~OP4&~OP3& OP2+ | [5 empty] | ~F14&~F13&~F12& OP6& OP5&~OP4&~OP3& OP2+
CSRRSI |  | 6 | 1c |  |  | F14& | F13& | ~F12& | OP6& | OP5& | OP4& | ~OP3& | ~OP2& | F14& F13&~F12& OP6& OP5& OP4&~OP3&~OP2
CSRRCI |  | 7 | 1c |  |  | F14& | F13& | F12& | OP6& | OP5& | OP4& | ~OP3& | ~OP2& | F14& F13& F12& OP6& OP5& OP4&~OP3&~OP2
URET | 0 | 0 | 1c | ~F30& | ~F25& | ~F14& | ~F13& | ~F12& | OP6& | OP5& | OP4& | ~OP3& | ~OP2& | ~F30&~F25&~F14&~F13&~F12& OP6& OP5& OP4&~OP3&~OP2
SLL | 0 | 1 | c | ~F30& | ~F25& | ~F14& | ~F13& | F12& | ~OP6& | OP5& | OP4& | ~OP3& | ~OP2& | ~F30&~F25&~F14&~F13& F12&~OP6& OP5& OP4&~OP3&~OP2 | [7 empty] | ~F30&~F25&~F14&~F13& F12&~OP6& OP5& OP4&~OP3&~OP2+ | [8 empty] | ~F30&~F25&~F14&~F13& F12&~OP6& OP5& OP4&~OP3&~OP2+ | ~F30&~F25&~F14&~F13& F12&~OP6& OP5& OP4&~OP3&~OP2+
SRA | 32 | 5 | c | F30& | ~F25& | F14& | ~F13& | F12& | ~OP6& | OP5& | OP4& | ~OP3& | ~OP2& | F30&~F25& F14&~F13& F12&~OP6& OP5& OP4&~OP3&~OP2 |  |  |  | F30&~F25& F14&~F13& F12&~OP6& OP5& OP4&~OP3&~OP2+ |  |  |  | F30&~F25& F14&~F13& F12&~OP6& OP5& OP4&~OP3&~OP2+ | [8 empty] | F30&~F25& F14&~F13& F12&~OP6& OP5& OP4&~OP3&~OP2+ | F30&~F25& F14&~F13& F12&~OP6& OP5& OP4&~OP3&~OP2+
SB |  | 0 | 8 |  |  | ~F14& | ~F13& | ~F12& | ~OP6& | OP5& | ~OP4& | ~OP3& | ~OP2& | ~F14&~F13&~F12&~OP6& OP5&~OP4&~OP3&~OP2 |  | ~F14&~F13&~F12&~OP6& OP5&~OP4&~OP3&~OP2+ |  | ~F14&~F13&~F12&~OP6& OP5&~OP4&~OP3&~OP2+ |  | ~F14&~F13&~F12&~OP6& OP5&~OP4&~OP3&~OP2+ | ~F14&~F13&~F12&~OP6& OP5&~OP4&~OP3&~OP2+ |  |  | ~F14&~F13&~F12&~OP6& OP5&~OP4&~OP3&~OP2+ |  |  |  |  | ~F14&~F13&~F12&~OP6& OP5&~OP4&~OP3&~OP2+ |  |  | ~F14&~F13&~F12&~OP6& OP5&~OP4&~OP3&~OP2+
BLTU |  | 6 | 18 |  |  | F14& | F13& | ~F12& | OP6& | OP5& | ~OP4& | ~OP3& | ~OP2& | F14& F13&~F12& OP6& OP5&~OP4&~OP3&~OP2 | F14& F13&~F12& OP6& OP5&~OP4&~OP3&~OP2+ | F14& F13&~F12& OP6& OP5&~OP4&~OP3&~OP2+ | [13 empty] | F14& F13&~F12& OP6& OP5&~OP4&~OP3&~OP2+ | F14& F13&~F12& OP6& OP5&~OP4&~OP3&~OP2+ | F14& F13&~F12& OP6& OP5&~OP4&~OP3&~OP2+ |  | F14& F13&~F12& OP6& OP5&~OP4&~OP3&~OP2+
逻辑表达式---> | [14 empty] | ~F30&~F25& F14& F13&~F12&~OP6& OP5& OP4&~OP3&~OP2+~F30&~F25&~F14& F13&~F12&~OP6& OP5& OP4&~OP3&~OP2+~F30&~F25&~F14& F13& F12&~OP6& OP5& OP4&~OP3&~OP2+ F14& F13&~F12&~OP6&~OP5& OP4&~OP3&~OP2+ F14&~F13&~F12&~OP6&~OP5& OP4&~OP3&~OP2+~F14& F13&~F12&~OP6&~OP5& OP4&~OP3&~OP2+ F14& F13&~F12& OP6& OP5&~OP4&~OP3&~OP2 | ~F30&~F25&~F14&~F13&~F12&~OP6& OP5& OP4&~OP3&~OP2+ F30&~F25&~F14&~F13&~F12&~OP6& OP5& OP4&~OP3&~OP2+~F30&~F25& F14& F13& F12&~OP6& OP5& OP4&~OP3&~OP2+~F30&~F25&~F14& F13& F12&~OP6& OP5& OP4&~OP3&~OP2+~F14&~F13&~F12&~OP6&~OP5& OP4&~OP3&~OP2+ F14& F13& F12&~OP6&~OP5& OP4&~OP3&~OP2+~F14& F13&~F12&~OP6&~OP5&~OP4&~OP3&~OP2+~F14& F13&~F12&~OP6& OP5&~OP4&~OP3&~OP2+~F14&~F13&~F12& OP6& OP5&~OP4&~OP3&~OP2+~F14&~F13& F12& OP6& OP5&~OP4&~OP3&~OP2+ OP6& OP5&~OP4& OP3& OP2+~F14&~F13&~F12& OP6& OP5&~OP4&~OP3& OP2+~F14&~F13&~F12&~OP6& OP5&~OP4&~OP3&~OP2+ F14& F13&~F12& OP6& OP5&~OP4&~OP3&~OP2 | F30&~F25&~F14&~F13&~F12&~OP6& OP5& OP4&~OP3&~OP2+~F30&~F25& F14& F13& F12&~OP6& OP5& OP4&~OP3&~OP2+~F30&~F25&~F14& F13&~F12&~OP6& OP5& OP4&~OP3&~OP2+ F14& F13& F12&~OP6&~OP5& OP4&~OP3&~OP2+~F14& F13&~F12&~OP6&~OP5& OP4&~OP3&~OP2+~F30&~F25& F14&~F13& F12&~OP6&~OP5& OP4&~OP3&~OP2+~F14&~F13&~F12& OP6& OP5&~OP4&~OP3&~OP2+~F14&~F13& F12& OP6& OP5&~OP4&~OP3&~OP2 | ~F30&~F25&~F14&~F13&~F12&~OP6& OP5& OP4&~OP3&~OP2+~F30&~F25& F14& F13& F12&~OP6& OP5& OP4&~OP3&~OP2+~F30&~F25&~F14& F13&~F12&~OP6& OP5& OP4&~OP3&~OP2+~F14&~F13&~F12&~OP6&~OP5& OP4&~OP3&~OP2+ F14& F13& F12&~OP6&~OP5& OP4&~OP3&~OP2+ F14&~F13&~F12&~OP6&~OP5& OP4&~OP3&~OP2+~F14& F13&~F12&~OP6&~OP5& OP4&~OP3&~OP2+ F30&~F25& F14&~F13& F12&~OP6&~OP5& OP4&~OP3&~OP2+~F14& F13&~F12&~OP6&~OP5&~OP4&~OP3&~OP2+~F14& F13&~F12&~OP6& OP5&~OP4&~OP3&~OP2+ OP6& OP5&~OP4& OP3& OP2+~F14&~F13&~F12& OP6& OP5&~OP4&~OP3& OP2+ F30&~F25& F14&~F13& F12&~OP6& OP5& OP4&~OP3&~OP2+~F14&~F13&~F12&~OP6& OP5&~OP4&~OP3&~OP2 | ~F14& F13&~F12&~OP6&~OP5&~OP4&~OP3&~OP2 | ~F14& F13&~F12&~OP6& OP5&~OP4&~OP3&~OP2+~F14&~F13&~F12&~OP6& OP5&~OP4&~OP3&~OP2 | ~F14&~F13&~F12&~OP6&~OP5& OP4&~OP3&~OP2+ F14& F13& F12&~OP6&~OP5& OP4&~OP3&~OP2+ F14& F13&~F12&~OP6&~OP5& OP4&~OP3&~OP2+ F14&~F13&~F12&~OP6&~OP5& OP4&~OP3&~OP2+~F14& F13&~F12&~OP6&~OP5& OP4&~OP3&~OP2+~F30&~F25&~F14&~F13& F12&~OP6&~OP5& OP4&~OP3&~OP2+~F30&~F25& F14&~F13& F12&~OP6&~OP5& OP4&~OP3&~OP2+ F30&~F25& F14&~F13& F12&~OP6&~OP5& OP4&~OP3&~OP2+~F14& F13&~F12&~OP6&~OP5&~OP4&~OP3&~OP2+~F14& F13&~F12&~OP6& OP5&~OP4&~OP3&~OP2+~F14&~F13&~F12& OP6& OP5&~OP4&~OP3& OP2+~F14&~F13&~F12&~OP6& OP5&~OP4&~OP3&~OP2 | ~F30&~F25&~F14&~F13&~F12&~OP6& OP5& OP4&~OP3&~OP2+ F30&~F25&~F14&~F13&~F12&~OP6& OP5& OP4&~OP3&~OP2+~F30&~F25& F14& F13& F12&~OP6& OP5& OP4&~OP3&~OP2+~F30&~F25& F14& F13&~F12&~OP6& OP5& OP4&~OP3&~OP2+~F30&~F25&~F14& F13&~F12&~OP6& OP5& OP4&~OP3&~OP2+~F30&~F25&~F14& F13& F12&~OP6& OP5& OP4&~OP3&~OP2+~F14&~F13&~F12&~OP6&~OP5& OP4&~OP3&~OP2+ F14& F13& F12&~OP6&~OP5& OP4&~OP3&~OP2+ F14& F13&~F12&~OP6&~OP5& OP4&~OP3&~OP2+ F14&~F13&~F12&~OP6&~OP5& OP4&~OP3&~OP2+~F14& F13&~F12&~OP6&~OP5& OP4&~OP3&~OP2+~F30&~F25&~F14&~F13& F12&~OP6&~OP5& OP4&~OP3&~OP2+~F30&~F25& F14&~F13& F12&~OP6&~OP5& OP4&~OP3&~OP2+ F30&~F25& F14&~F13& F12&~OP6&~OP5& OP4&~OP3&~OP2+~F14& F13&~F12&~OP6&~OP5&~OP4&~OP3&~OP2+ OP6& OP5&~OP4& OP3& OP2+~F14&~F13&~F12& OP6& OP5&~OP4&~OP3& OP2+~F30&~F25&~F14&~F13& F12&~OP6& OP5& OP4&~OP3&~OP2+ F30&~F25& F14&~F13& F12&~OP6& OP5& OP4&~OP3&~OP2 | ~F30&~F25&~F14&~F13&~F12& OP6& OP5& OP4&~OP3&~OP2 | ~F14& F13&~F12&~OP6& OP5&~OP4&~OP3&~OP2+~F14&~F13&~F12&~OP6& OP5&~OP4&~OP3&~OP2 | ~F14&~F13&~F12& OP6& OP5&~OP4&~OP3&~OP2 | ~F14&~F13& F12& OP6& OP5&~OP4&~OP3&~OP2 | OP6& OP5&~OP4& OP3& OP2 | ~F14&~F13&~F12& OP6& OP5&~OP4&~OP3& OP2 | ~F14&~F13&~F12&~OP6& OP5&~OP4&~OP3&~OP2 | F14& F13&~F12& OP6& OP5&~OP4&~OP3&~OP2 | ~F30&~F25&~F14&~F13& F12&~OP6& OP5& OP4&~OP3&~OP2+ F30&~F25& F14&~F13& F12&~OP6& OP5& OP4&~OP3&~OP2+ F14& F13&~F12& OP6& OP5&~OP4&~OP3&~OP2 | ~F30&~F25&~F14&~F13& F12&~OP6& OP5& OP4&~OP3&~OP2+ F30&~F25& F14&~F13& F12&~OP6& OP5& OP4&~OP3&~OP2+~F14&~F13&~F12&~OP6& OP5&~OP4&~OP3&~OP2+ F14& F13&~F12& OP6& OP5&~OP4&~OP3&~OP2 |  | F14& F13&~F12& OP6& OP5&~OP4&~OP3&~OP2
[15 empty] | ~F30&~F25& F14& F13&~F12&~OP6& OP5& OP4&~OP3&~OP2+~F30&~F25&~F14& F13&~F12&~OP6& OP5& OP4&~OP3&~OP2+~F30&~F25&~F14& F13& F12&~OP6& OP5& OP4&~OP3&~OP2+ F14& F13&~F12&~OP6&~OP5& OP4&~OP3&~OP2+ F14&~F13&~F12&~OP6&~OP5& OP4&~OP3&~OP2+~F14& F13&~F12&~OP6&~OP5& OP4&~OP3&~OP2+ F14& F13&~F12& OP6& OP5&~OP4&~OP3&~OP2+ | ~F30&~F25&~F14&~F13&~F12&~OP6& OP5& OP4&~OP3&~OP2+ F30&~F25&~F14&~F13&~F12&~OP6& OP5& OP4&~OP3&~OP2+~F30&~F25& F14& F13& F12&~OP6& OP5& OP4&~OP3&~OP2+~F30&~F25&~F14& F13& F12&~OP6& OP5& OP4&~OP3&~OP2+~F14&~F13&~F12&~OP6&~OP5& OP4&~OP3&~OP2+ F14& F13& F12&~OP6&~OP5& OP4&~OP3&~OP2+~F14& F13&~F12&~OP6&~OP5&~OP4&~OP3&~OP2+~F14& F13&~F12&~OP6& OP5&~OP4&~OP3&~OP2+~F14&~F13&~F12& OP6& OP5&~OP4&~OP3&~OP2+~F14&~F13& F12& OP6& OP5&~OP4&~OP3&~OP2+ OP6& OP5&~OP4& OP3& OP2+~F14&~F13&~F12& OP6& OP5&~OP4&~OP3& OP2+~F14&~F13&~F12&~OP6& OP5&~OP4&~OP3&~OP2+ F14& F13&~F12& OP6& OP5&~OP4&~OP3&~OP2+ | F30&~F25&~F14&~F13&~F12&~OP6& OP5& OP4&~OP3&~OP2+~F30&~F25& F14& F13& F12&~OP6& OP5& OP4&~OP3&~OP2+~F30&~F25&~F14& F13&~F12&~OP6& OP5& OP4&~OP3&~OP2+ F14& F13& F12&~OP6&~OP5& OP4&~OP3&~OP2+~F14& F13&~F12&~OP6&~OP5& OP4&~OP3&~OP2+~F30&~F25& F14&~F13& F12&~OP6&~OP5& OP4&~OP3&~OP2+~F14&~F13&~F12& OP6& OP5&~OP4&~OP3&~OP2+~F14&~F13& F12& OP6& OP5&~OP4&~OP3&~OP2+ | ~F30&~F25&~F14&~F13&~F12&~OP6& OP5& OP4&~OP3&~OP2+~F30&~F25& F14& F13& F12&~OP6& OP5& OP4&~OP3&~OP2+~F30&~F25&~F14& F13&~F12&~OP6& OP5& OP4&~OP3&~OP2+~F14&~F13&~F12&~OP6&~OP5& OP4&~OP3&~OP2+ F14& F13& F12&~OP6&~OP5& OP4&~OP3&~OP2+ F14&~F13&~F12&~OP6&~OP5& OP4&~OP3&~OP2+~F14& F13&~F12&~OP6&~OP5& OP4&~OP3&~OP2+ F30&~F25& F14&~F13& F12&~OP6&~OP5& OP4&~OP3&~OP2+~F14& F13&~F12&~OP6&~OP5&~OP4&~OP3&~OP2+~F14& F13&~F12&~OP6& OP5&~OP4&~OP3&~OP2+ OP6& OP5&~OP4& OP3& OP2+~F14&~F13&~F12& OP6& OP5&~OP4&~OP3& OP2+ F30&~F25& F14&~F13& F12&~OP6& OP5& OP4&~OP3&~OP2+~F14&~F13&~F12&~OP6& OP5&~OP4&~OP3&~OP2+ | ~F14& F13&~F12&~OP6&~OP5&~OP4&~OP3&~OP2+ | ~F14& F13&~F12&~OP6& OP5&~OP4&~OP3&~OP2+~F14&~F13&~F12&~OP6& OP5&~OP4&~OP3&~OP2+ | ~F14&~F13&~F12&~OP6&~OP5& OP4&~OP3&~OP2+ F14& F13& F12&~OP6&~OP5& OP4&~OP3&~OP2+ F14& F13&~F12&~OP6&~OP5& OP4&~OP3&~OP2+ F14&~F13&~F12&~OP6&~OP5& OP4&~OP3&~OP2+~F14& F13&~F12&~OP6&~OP5& OP4&~OP3&~OP2+~F30&~F25&~F14&~F13& F12&~OP6&~OP5& OP4&~OP3&~OP2+~F30&~F25& F14&~F13& F12&~OP6&~OP5& OP4&~OP3&~OP2+ F30&~F25& F14&~F13& F12&~OP6&~OP5& OP4&~OP3&~OP2+~F14& F13&~F12&~OP6&~OP5&~OP4&~OP3&~OP2+~F14& F13&~F12&~OP6& OP5&~OP4&~OP3&~OP2+~F14&~F13&~F12& OP6& OP5&~OP4&~OP3& OP2+~F14&~F13&~F12&~OP6& OP5&~OP4&~OP3&~OP2+ | ~F30&~F25&~F14&~F13&~F12&~OP6& OP5& OP4&~OP3&~OP2+ F30&~F25&~F14&~F13&~F12&~OP6& OP5& OP4&~OP3&~OP2+~F30&~F25& F14& F13& F12&~OP6& OP5& OP4&~OP3&~OP2+~F30&~F25& F14& F13&~F12&~OP6& OP5& OP4&~OP3&~OP2+~F30&~F25&~F14& F13&~F12&~OP6& OP5& OP4&~OP3&~OP2+~F30&~F25&~F14& F13& F12&~OP6& OP5& OP4&~OP3&~OP2+~F14&~F13&~F12&~OP6&~OP5& OP4&~OP3&~OP2+ F14& F13& F12&~OP6&~OP5& OP4&~OP3&~OP2+ F14& F13&~F12&~OP6&~OP5& OP4&~OP3&~OP2+ F14&~F13&~F12&~OP6&~OP5& OP4&~OP3&~OP2+~F14& F13&~F12&~OP6&~OP5& OP4&~OP3&~OP2+~F30&~F25&~F14&~F13& F12&~OP6&~OP5& OP4&~OP3&~OP2+~F30&~F25& F14&~F13& F12&~OP6&~OP5& OP4&~OP3&~OP2+ F30&~F25& F14&~F13& F12&~OP6&~OP5& OP4&~OP3&~OP2+~F14& F13&~F12&~OP6&~OP5&~OP4&~OP3&~OP2+ OP6& OP5&~OP4& OP3& OP2+~F14&~F13&~F12& OP6& OP5&~OP4&~OP3& OP2+~F30&~F25&~F14&~F13& F12&~OP6& OP5& OP4&~OP3&~OP2+ F30&~F25& F14&~F13& F12&~OP6& OP5& OP4&~OP3&~OP2+ | ~F30&~F25&~F14&~F13&~F12& OP6& OP5& OP4&~OP3&~OP2+ | ~F14& F13&~F12&~OP6& OP5&~OP4&~OP3&~OP2+~F14&~F13&~F12&~OP6& OP5&~OP4&~OP3&~OP2+ | ~F14&~F13&~F12& OP6& OP5&~OP4&~OP3&~OP2+ | ~F14&~F13& F12& OP6& OP5&~OP4&~OP3&~OP2+ | OP6& OP5&~OP4& OP3& OP2+ | ~F14&~F13&~F12& OP6& OP5&~OP4&~OP3& OP2+ | ~F14&~F13&~F12&~OP6& OP5&~OP4&~OP3&~OP2+ | F14& F13&~F12& OP6& OP5&~OP4&~OP3&~OP2+ | ~F30&~F25&~F14&~F13& F12&~OP6& OP5& OP4&~OP3&~OP2+ F30&~F25& F14&~F13& F12&~OP6& OP5& OP4&~OP3&~OP2+ F14& F13&~F12& OP6& OP5&~OP4&~OP3&~OP2+ | ~F30&~F25&~F14&~F13& F12&~OP6& OP5& OP4&~OP3&~OP2+ F30&~F25& F14&~F13& F12&~OP6& OP5& OP4&~OP3&~OP2+~F14&~F13&~F12&~OP6& OP5&~OP4&~OP3&~OP2+ F14& F13&~F12& OP6& OP5&~OP4&~OP3&~OP2+ |  | F14& F13&~F12& OP6& OP5&~OP4&~OP3&~OP2+
此表一般不需要修改，如需修改，在审阅中撤销工作表保护
这里是最终的表达式，复制到Logisim中即可，注意不要复制excel公式

## 运算器规格
ALU_OP | 十进制 | 运算功能
0000 | 0 | Result = X << Y 逻辑左移 （Y取低五位） Result2=0
0001 | 1 | Result = X >>>Y 算术右移 （Y取低五位） Result2=0
0010 | 2 | Result = X >> Y 逻辑右移 （Y取低五位） Result2=0
0011 | 3 | Result = (X * Y)[31:0]; Result2 = (X * Y)[63:32] 无符号乘法
0100 | 4 | Result = X/Y; Result2 = X%Y 无符号除法
0101 | 5 | Result = X + Y (Set OF/UOF)
0110 | 6 | Result = X - Y (Set OF/UOF)
0111 | 7 | Result = X & Y 按位与
1000 | 8 | Result = X ¦ Y 按位或
1001 | 9 | Result = X⊕Y 按位异或
1010 | 10 | Result = ~(X ¦Y) 按位或非
1011 | 11 | Result = (X < Y) ? 1 : 0 符号比较
1100 | 12 | Result = (X < Y) ? 1 : 0 无符号比较

## 控制信号产生条件
# | 控制信号 | 信号说明 | 产生条件（信号为1）
1 | RegWrite | 寄存器写使能 | 寄存器写回信号
2 | MemWrite | 写内存控制信号 | sw指令 未单独设置MemRead信号
3 | AluOP | 运算器操作控制符（4位） | R型指令根据Func选择
4 | MemToReg | 寄存器写入数据来自存储器 | lw指令
5 | S_Type | S型指令译码信号 | S型指令
6 | AluSrcB | 运算器B输入选择 | lw指令，sw指令，立即数运算类指令
7 | JALR | JALR指令译码信号 | JALR指令
8 | JAL | JAL指令译码信号 | JAL指令 ，选择寄存器写回编号，写回值
9 | Beq | Beq指令译码信号 | Beq指令，用于有条件分支控制
10 | Bne | Bne指令译码信号 | Bne指令，用于有条件分支控制
11 | ecall | ecall指令译码信号 | if ($a7==34) LED输出$a0的值 else 停机等待Go按键按下 注意显示逻辑需要考虑如何锁存过去的数据，否则数据一闪而过。